## 又口川
表．水1-2-1(1) 河川下水路水質調査結果 | [8 empty] | 測点名： | 又口川 |  |  | 平成18年度
項 目 | 単位 | ４月 | ５月 | ６月 | ７月 | ８月 | ９月 | １０月 | １１月 | １２月 | １月 | ２月 | ３月 | 最小値 | 最大値 | 平均値
採取月日 |  | ４月: 2007-04-26; ７月: 2007-07-12; １０月: 2007-10-12; 又口川 １月: 2007-01-31
採取時刻 |  | ４月: 9:25; ７月: 10:40; １０月: 10:36; 又口川 １月: 9:10
天 候 |  | ４月: 03; ７月: 01; １０月: 01; 又口川 １月: 01
流 量 | m3/d | ４月: 85000; ７月: 100000; １０月: 180000; 又口川 １月: 22000 | 22000 | 180000 | 97000
水 温 | ℃ | ４月: 13.3; ７月: 23.4; １０月: 19.3; 又口川 １月: 7.9 | 7.9 | 23.4 | 15.975
透視度 | cm | ４月: >30; ７月: >30; １０月: >30; 又口川 １月: >30 | >30 | >30 | 30
色 相 |  | ４月: 01; ７月: 01; １０月: 01; 又口川 １月: 01
性 状 |  | ４月: 01; ７月: 01; １０月: 01; 又口川 １月: 01
臭 気 |  | ４月: 01; ７月: 01; １０月: 01; 又口川 １月: 01
ｐＨ |  | ４月: 6.8; ７月: 6.9; １０月: 7.3; 又口川 １月: 6.5 | 6.5 | 7.3 | 6.875
ＣＯＤ | mg/l
ＢＯＤ | mg/l | ４月: <0.1; ７月: 0.3; １０月: 0.1; 又口川 １月: 0.1 | <0.1 | 0.3 | 0.16667
Ｓ Ｓ | mg/l | ４月: <0.1; ７月: 0.4; １０月: 0.2; 又口川 １月: <0.1 | <0.1 | 0.4 | 0.2
Ｄ Ｏ | mg/l | ４月: 9.9; ７月: 8.3; １０月: 9; 又口川 １月: 10 | 8.3 | 10 | 9.3
酸素飽和度 | ％ | ４月: 93; ７月: 94; １０月: 94; 又口川 １月: 90 | 90 | 94 | 92.75
大腸菌群数 | 個/100ml | ４月: 8; ７月: 5; １０月: 8; 又口川 １月: 0 | 0 | 8 | 5.25
油 分 | mg/l | １０月: <0.5 | <0.5 | <0.5 | 0.5
ＭＢＡＳ | mg/l | １０月: <0.01 | <0.01 | <0.01 | 0.01
塩化物イオン | mg/l | ４月: 4; ７月: 6; １０月: 6; 又口川 １月: 4 | 4 | 6 | 5
Ｔ－Ｎ | mg/l | ４月: 0.04; ７月: 0.13; １０月: <0.01; 又口川 １月: 0.09 | <0.01 | 0.13 | 0.07
Ｔ－Ｐ | mg/l | ４月: 0.001; ７月: 0.005; １０月: 0.001; 又口川 １月: <0.001 | <0.001 | 0.005 | 0.0023333
ＣＯＤ負荷量 | kg/d
ＢＯＤ負荷量 | kg/d | ４月: 8.5; ７月: 30; １０月: 18; 又口川 １月: 2.2 | 2.2 | 30 | 15
Ｔ－Ｎ負荷量 | kg/d | ４月: 3.4; ７月: 13; １０月: 1.8; 又口川 １月: 1.9 | 1.8 | 13 | 5
Ｔ－Ｐ負荷量 | kg/d | ４月: 0.085; ７月: 0.5; １０月: 0.18; 又口川 １月: 0.022 | 0.022 | 0.5 | 0.2

## 北川
表．水1-2-1(2) 河川下水路水質調査結果 | [8 empty] | 測点名： | 北川 |  |  | 平成18年度
項 目 | 単位 | ４月 | ５月 | ６月 | ７月 | ８月 | ９月 | １０月 | １１月 | １２月 | １月 | ２月 | ３月 | 最小値 | 最大値 | 平均値
採取月日 |  | ６月: 2007-06-21; ９月: 2007-09-20; 北川 ２月: 2007-02-16
採取時刻 |  | ６月: 9:10; ９月: 9:50; 北川 ２月: 10:28
天 候 |  | ６月: 01; ９月: 01; 北川 ２月: 01
流 量 | m3/d | ６月: 50000; ９月: 88000; 北川 ２月: 120000 | 50000 | 120000 | 86000
水 温 | ℃ | ６月: -; ９月: 22.5; 北川 ２月: 13.8 | 13.8 | 22.5 | 18.15
透視度 | cm | ６月: >30; ９月: 19; 北川 ２月: >30 | 19 | >30 | 26
色 相 |  | ６月: 01; ９月: 02; 北川 ２月: 01
性 状 |  | ６月: 01; ９月: 05; 北川 ２月: 01
臭 気 |  | ６月: 01; ９月: 10; 北川 ２月: 01
ｐＨ |  | ６月: 6.4; ９月: 6.7; 北川 ２月: 6.6 | 6.4 | 6.7 | 6.5667
ＣＯＤ | mg/l | ６月: 1.3; ９月: 2.6; 北川 ２月: 14 | 1.3 | 14 | 5.9667
ＢＯＤ | mg/l | ６月: 0.9; ９月: 2.2; 北川 ２月: 36 | 0.9 | 36 | 13.0333
Ｓ Ｓ | mg/l | ６月: 2.6; ９月: 16; 北川 ２月: 6.4 | 2.6 | 16 | 8.3333
Ｄ Ｏ | mg/l | ６月: 7.9; ９月: 7.7; 北川 ２月: 5 | 5 | 7.9 | 6.8667
酸素飽和度 | ％ | ６月: -; ９月: 86; 北川 ２月: 51 | 51 | 86 | 68.5
大腸菌群数 | 個/100ml | ６月: 2300; ９月: 54000; 北川 ２月: 16000 | 2300 | 54000 | 24000
油 分 | mg/l | ９月: <0.5 | <0.5 | <0.5 | 0.5
ＭＢＡＳ | mg/l | ９月: 0.11 | 0.11 | 0.11 | 0.11
塩化物イオン | mg/l | ６月: 600; ９月: 670; 北川 ２月: 8000 | 600 | 8000 | 3100
Ｔ－Ｎ | mg/l | ６月: 2.2; ９月: 1.3; 北川 ２月: 0.8 | 0.8 | 2.2 | 1.4333
Ｔ－Ｐ | mg/l | ６月: <0.001; ９月: 0.072; 北川 ２月: 0.093 | 0.072 | 0.093 | 0.055
ＣＯＤ負荷量 | kg/d | ６月: 65; ９月: 220; 北川 ２月: 1600 | 65 | 1600 | 630
ＢＯＤ負荷量 | kg/d | ６月: 45; ９月: 190; 北川 ２月: 4300 | 45 | 4300 | 1500
Ｔ－Ｎ負荷量 | kg/d | ６月: 110; ９月: 110; 北川 ２月: 96 | 96 | 110 | 110
Ｔ－Ｐ負荷量 | kg/d | ６月: 0.05; ９月: 6.3; 北川 ２月: 11 | 0.05 | 11 | 5.7833

## 中川
表．水1-2-1(3) 河川下水路水質調査結果 | [8 empty] | 測点名： | 中川 |  |  | 平成18年度
項 目 | 単位 | ４月 | ５月 | ６月 | ７月 | ８月 | ９月 | １０月 | １１月 | １２月 | １月 | ２月 | ３月 | 最小値 | 最大値 | 平均値
採取月日 |  | ４月: 2007-04-26; ７月: 2007-07-12; １０月: 2007-10-12; 中川 １月: 2007-01-31
採取時刻 |  | ４月: 11:30; ７月: 10:03; １０月: 10:15; 中川 １月: 10:05
天 候 |  | ４月: 02; ７月: 01; １０月: 01; 中川 １月: 01
流 量 | m3/d | ４月: 54000; ７月: 81000; １０月: 37000; 中川 １月: 4600 | 4600 | 81000 | 44000
水 温 | ℃ | ４月: 15.1; ７月: 22.7; １０月: 20.5; 中川 １月: 10.1 | 10.1 | 22.7 | 17.1
透視度 | cm | ４月: >30; ７月: >30; １０月: >30; 中川 １月: >30 | >30 | >30 | 30
色 相 |  | ４月: 01; ７月: 01; １０月: 01; 中川 １月: 01
性 状 |  | ４月: 01; ７月: 01; １０月: 01; 中川 １月: 01
臭 気 |  | ４月: 01; ７月: 01; １０月: 01; 中川 １月: 01
ｐＨ |  | ４月: 6.4; ７月: 6.7; １０月: 7.3; 中川 １月: 6.8 | 6.4 | 7.3 | 6.8
ＣＯＤ | mg/l
ＢＯＤ | mg/l | ４月: 0.1; ７月: 0.4; １０月: 0.8; 中川 １月: 1.2 | 0.1 | 1.2 | 0.625
Ｓ Ｓ | mg/l | ４月: 0.2; ７月: 0.5; １０月: <0.1; 中川 １月: 0.2 | <0.1 | 0.5 | 0.3
Ｄ Ｏ | mg/l | ４月: 9.8; ７月: 8; １０月: 8.8; 中川 １月: 10 | 8 | 10 | 9.15
酸素飽和度 | ％ | ４月: 96; ７月: 89; １０月: 94; 中川 １月: 93 | 89 | 96 | 93
大腸菌群数 | 個/100ml | ４月: 22; ７月: 14; １０月: 490; 中川 １月: 540 | 14 | 540 | 270
油 分 | mg/l | １０月: <0.5 | <0.5 | <0.5 | 0.5
ＭＢＡＳ | mg/l | １０月: <0.01 | <0.01 | <0.01 | 0.01
塩化物イオン | mg/l | ４月: 5; ７月: 6; １０月: 5; 中川 １月: 5 | 5 | 6 | 5.25
Ｔ－Ｎ | mg/l | ４月: 0.21; ７月: 0.4; １０月: 0.25; 中川 １月: 0.46 | 0.21 | 0.46 | 0.33
Ｔ－Ｐ | mg/l | ４月: 0.014; ７月: 0.013; １０月: 0.005; 中川 １月: 0.013 | 0.005 | 0.014 | 0.01125
ＣＯＤ負荷量 | kg/d
ＢＯＤ負荷量 | kg/d | ４月: 5.4; ７月: 32; １０月: 29; 中川 １月: 5.5 | 5.4 | 32 | 17.975
Ｔ－Ｎ負荷量 | kg/d | ４月: 11; ７月: 32; １０月: 9.2; 中川 １月: 2.1 | 2.1 | 32 | 13.575
Ｔ－Ｐ負荷量 | kg/d | ４月: 0.75; ７月: 1; １０月: 0.18; 中川 １月: 0.059 | 0.059 | 1 | 0.49725

## 矢ノ川
表．水1-2-1(3) 河川下水路水質調査結果 | [8 empty] | 測点名： | 矢ノ川 |  |  | 平成18年度
項 目 | 単位 | ４月 | ５月 | ６月 | ７月 | ８月 | ９月 | １０月 | １１月 | １２月 | １月 | ２月 | ３月 | 最小値 | 最大値 | 平均値
採取月日 |  | ４月: 2007-04-26; ７月: 2007-07-12; １０月: 2007-10-12; 矢ノ川 １月: 2007-01-31
採取時刻 |  | ４月: 11:45; ７月: 9:50; １０月: 10:00; 矢ノ川 １月: 10:20
天 候 |  | ４月: 02; ７月: 01; １０月: 01; 矢ノ川 １月: 01
流 量 | m3/d | ４月: 94000; ７月: 180000; １０月: 250000; 矢ノ川 １月: 39000 | 39000 | 250000 | 140000
水 温 | ℃ | ４月: 15.5; ７月: 22.7; １０月: 20.8; 矢ノ川 １月: 11.3 | 11.3 | 22.7 | 17.575
透視度 | cm | ４月: >30; ７月: >30; １０月: >30; 矢ノ川 １月: >30 | >30 | >30 | 30
色 相 |  | ４月: 01; ７月: 01; １０月: 01; 矢ノ川 １月: 01
性 状 |  | ４月: 01; ７月: 01; １０月: 03; 矢ノ川 １月: 01
臭 気 |  | ４月: 01; ７月: 01; １０月: 01; 矢ノ川 １月: 01
ｐＨ |  | ４月: 7.1; ７月: 6.5; １０月: 7.5; 矢ノ川 １月: 7.2 | 6.5 | 7.5 | 7.075
ＣＯＤ | mg/l
ＢＯＤ | mg/l | ４月: 0.1; ７月: 0.7; １０月: 1.5; 矢ノ川 １月: 0.9 | 0.1 | 1.5 | 0.8
Ｓ Ｓ | mg/l | ４月: <0.1; ７月: 0.4; １０月: 2.7; 矢ノ川 １月: <0.1 | <0.1 | 2.7 | 0.8
Ｄ Ｏ | mg/l | ４月: 10; ７月: 8.4; １０月: 9; 矢ノ川 １月: 11 | 8.4 | 11 | 9.6
酸素飽和度 | ％ | ４月: 98; ７月: 94; １０月: 97; 矢ノ川 １月: 101 | 94 | 101 | 97.5
大腸菌群数 | 個/100ml | ４月: 49; ７月: 17; １０月: 79; 矢ノ川 １月: 49 | 17 | 79 | 48.5
油 分 | mg/l | １０月: <0.5 | <0.5 | <0.5 | 0.5
ＭＢＡＳ | mg/l | １０月: <0.01 | <0.01 | <0.01 | 0.01
塩化物イオン | mg/l | ４月: 5; ７月: 7; １０月: 6; 矢ノ川 １月: 6 | 5 | 7 | 6
Ｔ－Ｎ | mg/l | ４月: 0.28; ７月: 0.29; １０月: 0.27; 矢ノ川 １月: 0.2 | 0.2 | 0.29 | 0.26
Ｔ－Ｐ | mg/l | ４月: <0.001; ７月: 0.001; １０月: 0.003; 矢ノ川 １月: <0.001 | <0.001 | 0.003 | 0.002
ＣＯＤ負荷量 | kg/d
ＢＯＤ負荷量 | kg/d | ４月: 9.4; ７月: 120; １０月: 370; 矢ノ川 １月: 35 | 9.4 | 370 | 130
Ｔ－Ｎ負荷量 | kg/d | ４月: 26; ７月: 52; １０月: 67; 矢ノ川 １月: 7.8 | 7.8 | 67 | 38.2
Ｔ－Ｐ負荷量 | kg/d | ４月: 0.094; ７月: 0.18; １０月: 0.75; 矢ノ川 １月: 0.039 | 0.039 | 0.75 | 0.26575

## 沓川
表．水1-2-1(5) 河川下水路水質調査結果 | [8 empty] | 測点名： | 沓川 |  |  | 平成18年度
項 目 | 単位 | ４月 | ５月 | ６月 | ７月 | ８月 | ９月 | １０月 | １１月 | １２月 | １月 | ２月 | ３月 | 最小値 | 最大値 | 平均値
採取月日 |  | ５月: 2007-05-17; ８月: 2007-08-09; 測点名： １１月: 2007-11-08; 平成18年度 ３月: 2007-03-07
採取時刻 |  | ５月: 9:50; ８月: 10:40; 測点名： １１月: 9:45; 平成18年度 ３月: 9:50
天 候 |  | ５月: 04; ８月: 01; 測点名： １１月: 01; 平成18年度 ３月: 01
流 量 | m3/d | ５月: 22000; ８月: 8800; 測点名： １１月: -; 平成18年度 ３月: 11000 | 8800 | 22000 | 14000
水 温 | ℃ | ５月: 15.1; ８月: 24.3; 測点名： １１月: 15.8; 平成18年度 ３月: 11.2 | 11.2 | 24.3 | 16.6
透視度 | cm | ５月: >30; ８月: >30; 測点名： １１月: >30; 平成18年度 ３月: >30 | >30 | >30 | 30
色 相 |  | ５月: 01; ８月: 01; 測点名： １１月: 01; 平成18年度 ３月: 01
性 状 |  | ５月: 01; ８月: 01; 測点名： １１月: 01; 平成18年度 ３月: 01
臭 気 |  | ５月: 01; ８月: 01; 測点名： １１月: 01; 平成18年度 ３月: 01
ｐＨ |  | ５月: 6.5; ８月: 6.5; 測点名： １１月: 5.9; 平成18年度 ３月: 7.2 | 5.9 | 7.2 | 6.525
ＣＯＤ | mg/l
ＢＯＤ | mg/l | ５月: <0.1; ８月: 0.7; 測点名： １１月: <0.1; 平成18年度 ３月: 0.3 | <0.1 | 0.7 | 0.3
Ｓ Ｓ | mg/l | ５月: 0.5; ８月: 0.3; 測点名： １１月: <0.1; 平成18年度 ３月: 0.1 | <0.1 | 0.5 | 0.3
Ｄ Ｏ | mg/l | ５月: 9; ８月: 7.9; 測点名： １１月: 8.1; 平成18年度 ３月: 10 | 7.9 | 10 | 8.75
酸素飽和度 | ％ | ５月: 88; ８月: 90; 測点名： １１月: 80; 平成18年度 ３月: 92 | 80 | 92 | 87.5
大腸菌群数 | 個/100ml | ５月: 14; ８月: 220; 測点名： １１月: 920; 平成18年度 ３月: 23 | 14 | 920 | 290
油 分 | mg/l
ＭＢＡＳ | mg/l
塩化物イオン | mg/l | ５月: 7; ８月: -; 測点名： １１月: 6; 平成18年度 ３月: 5 | 5 | 7 | 6
Ｔ－Ｎ | mg/l
Ｔ－Ｐ | mg/l
ＣＯＤ負荷量 | kg/d
ＢＯＤ負荷量 | kg/d | ５月: 2.2; ８月: 6.1; 測点名： １１月: -; 平成18年度 ３月: 3.3 | 2.2 | 6.1 | 3.8667
Ｔ－Ｎ負荷量 | kg/d
Ｔ－Ｐ負荷量 | kg/d

## 八十川
表．水1-2-1(6) 河川下水路水質調査結果 | [8 empty] | 測点名： | 八十川 |  |  | 平成18年度
項 目 | 単位 | ４月 | ５月 | ６月 | ７月 | ８月 | ９月 | １０月 | １１月 | １２月 | １月 | ２月 | ３月 | 最小値 | 最大値 | 平均値
採取月日 |  | ５月: 2007-05-17; ８月: 2007-08-09; 測点名： １１月: 2007-11-08; 平成18年度 ３月: 2007-03-07
採取時刻 |  | ５月: 9:40; ８月: 10:26; 測点名： １１月: 9:35; 平成18年度 ３月: 9:40
天 候 |  | ５月: 04; ８月: 01; 測点名： １１月: 01; 平成18年度 ３月: 01
流 量 | m3/d | ５月: 82000; ８月: 51000; 測点名： １１月: -; 平成18年度 ３月: 35000 | 35000 | 82000 | 56000
水 温 | ℃ | ５月: 15.6; ８月: 24.3; 測点名： １１月: 15.7; 平成18年度 ３月: 11.9 | 11.9 | 24.3 | 16.875
透視度 | cm | ５月: >30; ８月: >30; 測点名： １１月: >30; 平成18年度 ３月: >30 | >30 | >30 | 30
色 相 |  | ５月: 01; ８月: 01; 測点名： １１月: 01; 平成18年度 ３月: 01
性 状 |  | ５月: 01; ８月: 01; 測点名： １１月: 01; 平成18年度 ３月: 01
臭 気 |  | ５月: 01; ８月: 01; 測点名： １１月: 01; 平成18年度 ３月: 01
ｐＨ |  | ５月: 6.6; ８月: 6.7; 測点名： １１月: 6.3; 平成18年度 ３月: 7 | 6.3 | 7 | 6.65
ＣＯＤ | mg/l
ＢＯＤ | mg/l | ５月: <0.1; ８月: <0.1; 測点名： １１月: 0.4; 平成18年度 ３月: 0.2 | <0.1 | 0.4 | 0.2
Ｓ Ｓ | mg/l | ５月: 2.6; ８月: 0.8; 測点名： １１月: <0.1; 平成18年度 ３月: 0.3 | <0.1 | 2.6 | 1
Ｄ Ｏ | mg/l | ５月: 9.1; ８月: 8.4; 測点名： １１月: 9.4; 平成18年度 ３月: 9.6 | 8.4 | 9.6 | 9.125
酸素飽和度 | ％ | ５月: 90; ８月: 96; 測点名： １１月: 93; 平成18年度 ３月: 88 | 88 | 96 | 91.75
大腸菌群数 | 個/100ml | ５月: 9; ８月: 170; 測点名： １１月: 49; 平成18年度 ３月: 8 | 8 | 170 | 59
油 分 | mg/l
ＭＢＡＳ | mg/l
塩化物イオン | mg/l | ５月: 7; ８月: -; 測点名： １１月: 6; 平成18年度 ３月: 5 | 5 | 7 | 6
Ｔ－Ｎ | mg/l
Ｔ－Ｐ | mg/l
ＣＯＤ負荷量 | kg/d
ＢＯＤ負荷量 | kg/d | ５月: 8.2; ８月: 5.1; 測点名： １１月: -; 平成18年度 ３月: 7 | 5.1 | 8.2 | 6.7667
Ｔ－Ｎ負荷量 | kg/d
Ｔ－Ｐ負荷量 | kg/d

## 古川
表．水1-2-1(7) 河川下水路水質調査結果 | [8 empty] | 測点名： | 古川 |  |  | 平成18年度
項 目 | 単位 | ４月 | ５月 | ６月 | ７月 | ８月 | ９月 | １０月 | １１月 | １２月 | １月 | ２月 | ３月 | 最小値 | 最大値 | 平均値
採取月日 |  | ５月: 2007-05-17; ８月: 2007-08-09; 測点名： １１月: 2007-11-08; 平成18年度 ３月: 2007-03-07
採取時刻 |  | ５月: 9:17; ８月: 10:11; 測点名： １１月: 9:11; 平成18年度 ３月: 9:20
天 候 |  | ５月: 05; ８月: 01; 測点名： １１月: 01; 平成18年度 ３月: 01
流 量 | m3/d | ５月: 250000; ８月: 130000; 測点名： １１月: -; 平成18年度 ３月: 80000 | 80000 | 250000 | 150000
水 温 | ℃ | ５月: 15.8; ８月: 23.9; 測点名： １１月: 13.9; 平成18年度 ３月: 10.2 | 10.2 | 23.9 | 15.95
透視度 | cm | ５月: >30; ８月: >30; 測点名： １１月: >30; 平成18年度 ３月: >30 | >30 | >30 | 30
色 相 |  | ５月: 01; ８月: 01; 測点名： １１月: 01; 平成18年度 ３月: 01
性 状 |  | ５月: 01; ８月: 01; 測点名： １１月: 01; 平成18年度 ３月: 01
臭 気 |  | ５月: 01; ８月: 01; 測点名： １１月: 01; 平成18年度 ３月: 01
ｐＨ |  | ５月: 6.6; ８月: 6.8; 測点名： １１月: 7.4; 平成18年度 ３月: 7 | 6.6 | 7.4 | 6.95
ＣＯＤ | mg/l
ＢＯＤ | mg/l | ５月: 0.3; ８月: 0.4; 測点名： １１月: 0.5; 平成18年度 ３月: 0.2 | 0.2 | 0.5 | 0.35
Ｓ Ｓ | mg/l | ５月: 1.3; ８月: 1.2; 測点名： １１月: 0.1; 平成18年度 ３月: 0.4 | 0.1 | 1.3 | 0.8
Ｄ Ｏ | mg/l | ５月: 9.2; ８月: 7.9; 測点名： １１月: 9.9; 平成18年度 ３月: 11 | 7.9 | 11 | 9.5
酸素飽和度 | ％ | ５月: 91; ８月: 90; 測点名： １１月: 94; 平成18年度 ３月: 96 | 90 | 96 | 92.75
大腸菌群数 | 個/100ml | ５月: 7; ８月: 540; 測点名： １１月: 79; 平成18年度 ３月: 22 | 7 | 540 | 160
油 分 | mg/l
ＭＢＡＳ | mg/l
塩化物イオン | mg/l | ５月: 7; ８月: -; 測点名： １１月: 6; 平成18年度 ３月: 5 | 5 | 7 | 6
Ｔ－Ｎ | mg/l
Ｔ－Ｐ | mg/l
ＣＯＤ負荷量 | kg/d
ＢＯＤ負荷量 | kg/d | ５月: 75; ８月: 52; 測点名： １１月: -; 平成18年度 ３月: 16 | 16 | 75 | 47.6667
Ｔ－Ｎ負荷量 | kg/d
Ｔ－Ｐ負荷量 | kg/d

## 中村山下水
表．水1-2-1(8) 河川下水路水質調査結果 | [8 empty] | 測点名： | 中村山下水 |  |  | 平成18年度
項 目 | 単位 | ４月 | ５月 | ６月 | ７月 | ８月 | ９月 | １０月 | １１月 | １２月 | １月 | ２月 | ３月 | 最小値 | 最大値 | 平均値
採取月日 |  | ６月: 2007-06-21; ９月: 2007-09-20; 中村山下水 ２月: 2007-02-16
採取時刻 |  | ６月: 10:02; ９月: 9:40; 中村山下水 ２月: 9:20
天 候 |  | ６月: 01; ９月: 01; 中村山下水 ２月: 01
流 量 | m3/d | [12 empty] | - | - | - | bar: ６月; ９月; 中村山下水 ２月
水 温 | ℃ | ６月: 22.8; ９月: 23.4; 中村山下水 ２月: 14 | 14 | 23.4 | 20.0667
透視度 | cm | ６月: >30; ９月: >30; 中村山下水 ２月: >30 | >30 | >30 | 30
色 相 |  | ６月: 01; ９月: 01; 中村山下水 ２月: 01
性 状 |  | ６月: 01; ９月: 05; 中村山下水 ２月: 01
臭 気 |  | ６月: 01; ９月: 01; 中村山下水 ２月: 10
ｐＨ |  | ６月: 6.6; ９月: 6; 中村山下水 ２月: 5.9 | 5.9 | 6.6 | 6.1667
ＣＯＤ | mg/l | ６月: 26; ９月: 15; 中村山下水 ２月: 11 | 11 | 26 | 17
ＢＯＤ | mg/l | [12 empty] | - | - | - | bar: ６月; ９月; 中村山下水 ２月
Ｓ Ｓ | mg/l | ６月: 4.6; ９月: 6.6; 中村山下水 ２月: 4.6 | 4.6 | 6.6 | 5.2667
Ｄ Ｏ | mg/l | ６月: 6.2; ９月: 4.7; 中村山下水 ２月: 3.4 | 3.4 | 6.2 | 4.7667
酸素飽和度 | ％ | ６月: 80; ９月: 58; 中村山下水 ２月: 40 | 40 | 80 | 59.3333
大腸菌群数 | 個/100ml | ６月: 200; ９月: 35000; 中村山下水 ２月: 2400 | 200 | 35000 | 13000
油 分 | mg/l | ９月: 0.9 | 0.9 | 0.9 | 0.9
ＭＢＡＳ | mg/l | ９月: 0.38 | 0.38 | 0.38 | 0.38
塩化物イオン | mg/l | ６月: 13000; ９月: 9900; 中村山下水 ２月: 19000 | 9900 | 19000 | 14000
Ｔ－Ｎ | mg/l | ６月: 2; ９月: 3.6; 中村山下水 ２月: 5.5 | 2 | 5.5 | 3.7
Ｔ－Ｐ | mg/l | ６月: 0.098; ９月: 0.27; 中村山下水 ２月: 0.38 | 0.098 | 0.38 | 0.25
ＣＯＤ負荷量 | kg/d | [12 empty] | - | - | - | bar: ６月; ９月; 中村山下水 ２月
ＢＯＤ負荷量 | kg/d | [12 empty] | - | - | - | bar: ６月; ９月; 中村山下水 ２月
Ｔ－Ｎ負荷量 | kg/d | [12 empty] | - | - | - | bar: ６月; ９月; 中村山下水 ２月
Ｔ－Ｐ負荷量 | kg/d | [12 empty] | - | - | - | bar: ６月; ９月; 中村山下水 ２月

## 林町下水
表．水1-2-1(9) 河川下水路水質調査結果 | [8 empty] | 測点名： | 林町下水路 |  |  | 平成18年度
項 目 | 単位 | ４月 | ５月 | ６月 | ７月 | ８月 | ９月 | １０月 | １１月 | １２月 | １月 | ２月 | ３月 | 最小値 | 最大値 | 平均値
採取月日 |  | ６月: 2007-06-21; ９月: 2007-09-20; 林町下水路 ２月: 2007-02-16
採取時刻 |  | ６月: 9:58; ９月: 9:20; 林町下水路 ２月: 9:31
天 候 |  | ６月: 01; ９月: 01; 林町下水路 ２月: 01
流 量 | m3/d | ６月: 200; ９月: 460; 林町下水路 ２月: 190 | 190 | 460 | 280
水 温 | ℃ | ６月: 23.7; ９月: 22.8; 林町下水路 ２月: 11.8 | 11.8 | 23.7 | 19.4333
透視度 | cm | ６月: 23; ９月: >30; 林町下水路 ２月: 20 | 20 | >30 | 24
色 相 |  | ６月: 02; ９月: 02; 林町下水路 ２月: 03
性 状 |  | ６月: 05; ９月: 05; 林町下水路 ２月: 02
臭 気 |  | ６月: 10; ９月: 10; 林町下水路 ２月: 10
ｐＨ |  | ６月: 6.6; ９月: 6.7; 林町下水路 ２月: 6.2 | 6.2 | 6.7 | 6.5
ＣＯＤ | mg/l | ６月: 8.5; ９月: 21; 林町下水路 ２月: 18 | 8.5 | 21 | 15.8333
ＢＯＤ | mg/l | ６月: 24; ９月: 28; 林町下水路 ２月: 44 | 24 | 44 | 32
Ｓ Ｓ | mg/l | ６月: 13; ９月: 16; 林町下水路 ２月: 20 | 13 | 20 | 16.3333
Ｄ Ｏ | mg/l | ６月: 3.1; ９月: 3.4; 林町下水路 ２月: 4.8 | 3.1 | 4.8 | 3.7667
酸素飽和度 | ％ | ６月: 35; ９月: 38; 林町下水路 ２月: 45 | 35 | 45 | 39.3333
大腸菌群数 | 個/100ml | ６月: 92000; ９月: 160000; 林町下水路 ２月: 35000 | 35000 | 160000 | 96000
油 分 | mg/l | ９月: 0.7 | 0.7 | 0.7 | 0.7
ＭＢＡＳ | mg/l | ９月: 10 | 10 | 10 | 10
塩化物イオン | mg/l | ６月: 310; ９月: 560; 林町下水路 ２月: 3800 | 310 | 3800 | 1600
Ｔ－Ｎ | mg/l | ６月: 8; ９月: 4.1; 林町下水路 ２月: 7 | 4.1 | 8 | 6.4
Ｔ－Ｐ | mg/l | ６月: 0.81; ９月: 0.91; 林町下水路 ２月: 0.33 | 0.33 | 0.91 | 0.68333
ＣＯＤ負荷量 | kg/d | ６月: 1.7; ９月: 9.6; 林町下水路 ２月: 3.4 | 1.7 | 9.6 | 4.9
ＢＯＤ負荷量 | kg/d | ６月: 4.8; ９月: 12; 林町下水路 ２月: 8.3 | 4.8 | 12 | 8.3667
Ｔ－Ｎ負荷量 | kg/d | ６月: 1.6; ９月: 1.8; 林町下水路 ２月: 1.3 | 1.3 | 1.8 | 1.5667
Ｔ－Ｐ負荷量 | kg/d | ６月: 0.16; ９月: 0.41; 林町下水路 ２月: 0.062 | 0.062 | 0.41 | 0.21067

## 中川下水
表．水1-2-1(10) 河川下水路水質調査結果 | [8 empty] | 測点名： | 中川下水路 |  |  | 平成18年度
項 目 | 単位 | ４月 | ５月 | ６月 | ７月 | ８月 | ９月 | １０月 | １１月 | １２月 | １月 | ２月 | ３月 | 最小値 | 最大値 | 平均値
採取月日 |  | ６月: 2007-06-21; ９月: 2007-09-20; 中川下水路 ２月: 2007-02-16
採取時刻 |  | ６月: 10:13; ９月: 9:30; 中川下水路 ２月: 9:24
天 候 |  | ６月: 01; ９月: 01; 中川下水路 ２月: 01
流 量 | m3/d | ６月: 740; ９月: 590; 中川下水路 ２月: 440 | 440 | 740 | 590
水 温 | ℃ | ６月: 21.7; ９月: 22.3; 中川下水路 ２月: 11 | 11 | 22.3 | 18.3333
透視度 | cm | ６月: >30; ９月: >30; 中川下水路 ２月: 21 | 21 | >30 | 27
色 相 |  | ６月: 01; ９月: 02; 中川下水路 ２月: 03
性 状 |  | ６月: 01; ９月: 05; 中川下水路 ２月: 02
臭 気 |  | ６月: 01; ９月: 10; 中川下水路 ２月: 10
ｐＨ |  | ６月: 7.1; ９月: 6.6; 中川下水路 ２月: 6.5 | 6.5 | 7.1 | 6.7333
ＣＯＤ | mg/l | ６月: 23; ９月: 24; 中川下水路 ２月: 27 | 23 | 27 | 24.6667
ＢＯＤ | mg/l | ６月: 30; ９月: 32; 中川下水路 ２月: 56 | 30 | 56 | 39.3333
Ｓ Ｓ | mg/l | ６月: 10; ９月: 11; 中川下水路 ２月: 15 | 10 | 15 | 12
Ｄ Ｏ | mg/l | ６月: 5.4; ９月: 2.4; 中川下水路 ２月: 4.3 | 2.4 | 5.4 | 4.0333
酸素飽和度 | ％ | ６月: 59; ９月: 26; 中川下水路 ２月: 38 | 26 | 59 | 41
大腸菌群数 | 個/100ml | ６月: 4600; ９月: 35000; 中川下水路 ２月: 54000 | 4600 | 54000 | 31000
油 分 | mg/l | [12 empty] | 1 | 1 | 1 | bar: ９月
ＭＢＡＳ | mg/l | ９月: 9.5 | 9.5 | 9.5 | 9.5
塩化物イオン | mg/l | ６月: 10; ９月: 15; 中川下水路 ２月: 19 | 10 | 19 | 14.6667
Ｔ－Ｎ | mg/l | ６月: 4.8; ９月: 5.4; 中川下水路 ２月: 7.7 | 4.8 | 7.7 | 5.9667
Ｔ－Ｐ | mg/l | ６月: 0.73; ９月: 0.83; 中川下水路 ２月: 0.38 | 0.38 | 0.83 | 0.64667
ＣＯＤ負荷量 | kg/d | ６月: 17; ９月: 14; 中川下水路 ２月: 11 | 11 | 17 | 14
ＢＯＤ負荷量 | kg/d | ６月: 22; ９月: 18; 中川下水路 ２月: 24 | 18 | 24 | 21.3333
Ｔ－Ｎ負荷量 | kg/d | ６月: 3.5; ９月: 3.1; 中川下水路 ２月: 3.3 | 3.1 | 3.5 | 3.3
Ｔ－Ｐ負荷量 | kg/d | ６月: 0.54; ９月: 0.48; 中川下水路 ２月: 0.16 | 0.16 | 0.54 | 0.39333

## 矢ノ浜下水
表．水1-2-1(11) 河川下水路水質調査結果 | [8 empty] | 測点名： | 矢の浜下水路 |  |  | 平成18年度
項 目 | 単位 | ４月 | ５月 | ６月 | ７月 | ８月 | ９月 | １０月 | １１月 | １２月 | １月 | ２月 | ３月 | 最小値 | 最大値 | 平均値
採取月日 |  | ６月: 2007-06-21; ９月: 2007-09-20; 矢の浜下水路 ２月: 2007-02-16
採取時刻 |  | ６月: 9:40; ９月: 10:07; 矢の浜下水路 ２月: 10:11
天 候 |  | ６月: 01; ９月: 01; 矢の浜下水路 ２月: 01
流 量 | m3/d | ６月: 20000; ９月: 35000; 矢の浜下水路 ２月: 69000 | 20000 | 69000 | 41000
水 温 | ℃ | ６月: 20.9; ９月: 21.5; 矢の浜下水路 ２月: 13.6 | 13.6 | 21.5 | 18.6667
透視度 | cm | ６月: >30; ９月: >30; 矢の浜下水路 ２月: >30 | >30 | >30 | 30
色 相 |  | ６月: 01; ９月: 01; 矢の浜下水路 ２月: 01
性 状 |  | ６月: 01; ９月: 01; 矢の浜下水路 ２月: 01
臭 気 |  | ６月: 01; ９月: 01; 矢の浜下水路 ２月: 01
ｐＨ |  | ６月: 6.5; ９月: 6.6; 矢の浜下水路 ２月: 6.2 | 6.2 | 6.6 | 6.4333
ＣＯＤ | mg/l | ６月: 2; ９月: 3; 矢の浜下水路 ２月: 1.8 | 1.8 | 3 | 2.2667
ＢＯＤ | mg/l | ６月: 1.6; ９月: 1.5; 矢の浜下水路 ２月: 0.8 | 0.8 | 1.6 | 1.3
Ｓ Ｓ | mg/l | ６月: 3; ９月: 1.3; 矢の浜下水路 ２月: 1.9 | 1.3 | 3 | 2.0667
Ｄ Ｏ | mg/l | ６月: 7.8; ９月: 6.8; 矢の浜下水路 ２月: 6.4 | 6.4 | 7.8 | 7
酸素飽和度 | ％ | ６月: 85; ９月: 75; 矢の浜下水路 ２月: 64 | 64 | 85 | 74.6667
大腸菌群数 | 個/100ml | ６月: 230; ９月: 7900; 矢の浜下水路 ２月: 1600 | 230 | 7900 | 3200
油 分 | mg/l | ９月: <0.5 | <0.5 | <0.5 | 0.5
ＭＢＡＳ | mg/l | ９月: 0.24 | 0.24 | 0.24 | 0.24
塩化物イオン | mg/l | ６月: 530; ９月: 670; 矢の浜下水路 ２月: 6400 | 530 | 6400 | 2500
Ｔ－Ｎ | mg/l | ６月: 0.14; ９月: 0.04; 矢の浜下水路 ２月: 0.63 | 0.04 | 0.63 | 0.27
Ｔ－Ｐ | mg/l | ６月: <0.001; ９月: <0.001; 矢の浜下水路 ２月: 0.009 | <0.001 | 0.009 | 0.004
ＣＯＤ負荷量 | kg/d | ６月: 40; ９月: 100; 矢の浜下水路 ２月: 120 | 40 | 120 | 86.6667
ＢＯＤ負荷量 | kg/d | ６月: 32; ９月: 52; 矢の浜下水路 ２月: 55 | 32 | 55 | 46.3333
Ｔ－Ｎ負荷量 | kg/d | ６月: 2.8; ９月: 1.4; 矢の浜下水路 ２月: 43 | 1.4 | 43 | 15.7333
Ｔ－Ｐ負荷量 | kg/d | ６月: 0.02; ９月: 0.035; 矢の浜下水路 ２月: 0.62 | 0.02 | 0.62 | 0.225