## 又口川
表．水1-2-1(1) 河川下水路水質調査結果 | [8 empty] | 測点名： | 又口川 |  |  | 平成20年度
項 目 | 単位 | ４月 | ５月 | ６月 | ７月 | ８月 | ９月 | １０月 | １１月 | １２月 | １月 | ２月 | ３月 | 最小値 | 最大値 | 平均値
採取月日 |  | ４月: 2008-04-09; ８月: 2008-08-20; １０月: 2008-10-22; 又口川 １月: 1/14
採取時刻 |  | ４月: 9:54; ８月: 10:30; １０月: 10:10; 又口川 １月: 10:15
天 候 |  | ４月: 03; ８月: 02; １０月: 05; 又口川 １月: 01
流 量 | m3/d | ４月: 190000; ８月: 19000; １０月: 55000; 又口川 １月: 13000 | 13000 | 190000 | 69000
水 温 | ℃ | ４月: 12; ８月: 25; １０月: 17; 又口川 １月: 7 | 7 | 25 | 15.25
透視度 | cm | ４月: >30; ８月: >30; １０月: >30; 又口川 １月: >30 | >30 | >30 | 30
色 相 |  | ４月: 01; ８月: 01; １０月: 01; 又口川 １月: 01
性 状 |  | ４月: 01; ８月: 01; １０月: 01; 又口川 １月: 01
臭 気 |  | ４月: 01; ８月: 01; １０月: 01; 又口川 １月: 01
ｐＨ |  | ４月: 7; ８月: 7.1; １０月: 6.9; 又口川 １月: 7.2 | 6.9 | 7.2 | 7.05
ＣＯＤ | mg/l
ＢＯＤ | mg/l | ４月: 0.2; ８月: <0.1; １０月: <0.1; 又口川 １月: <0.1 | <0.1 | 0.2 | 0.1
Ｓ Ｓ | mg/l | ４月: 0.3; ８月: 0.2; １０月: <0.1; 又口川 １月: <0.1 | <0.1 | 0.3 | 0.2
Ｄ Ｏ | mg/l | ４月: 10; ８月: 6.6; １０月: 8.9; 又口川 １月: 11 | 6.6 | 11 | 9.125
酸素飽和度 | ％ | ４月: 91; ８月: 76; １０月: 89; 又口川 １月: 93 | 76 | 93 | 87.25
大腸菌群数 | 個/100ml | ４月: 8; ８月: 13; １０月: 5; 又口川 １月: 2 | 2 | 13 | 7
油 分 | mg/l | [12 empty] | <0.5 | <0.5 | 0.5
ＭＢＡＳ | mg/l | [12 empty] | <0.01 | <0.01 | 0.01
塩化物イオン | mg/l | ４月: 6; ８月: 6; １０月: 6; 又口川 １月: 4 | 4 | 6 | 5.5
Ｔ－Ｎ | mg/l | ４月: 0.01; ８月: 0.28; １０月: 0.05; 又口川 １月: 0.13 | 0.01 | 0.28 | 0.1175
Ｔ－Ｐ | mg/l | ４月: <0.001; ８月: 0.003; １０月: <0.001; 又口川 １月: <0.001 | <0.001 | 0.003 | 0.001
ＣＯＤ負荷量 | kg/d
ＢＯＤ負荷量 | kg/d | ４月: 38; ８月: 1.9; １０月: 5.5; 又口川 １月: 1.3 | 1.3 | 38 | 11.675
Ｔ－Ｎ負荷量 | kg/d | ４月: 1.9; ８月: 5.3; １０月: 2.7; 又口川 １月: 1.6 | 1.6 | 5.3 | 2.875
Ｔ－Ｐ負荷量 | kg/d | ４月: 0.19; ８月: 0.057; １０月: 0.055; 又口川 １月: 0.013 | 0.013 | 0.19 | 0.07875

## 中川
表．水1-2-1(3) 河川下水路水質調査結果 | [8 empty] | 測点名： | 中川 |  |  | 平成20年度
項 目 | 単位 | ４月 | ５月 | ６月 | ７月 | ８月 | ９月 | １０月 | １１月 | １２月 | １月 | ２月 | ３月 | 最小値 | 最大値 | 平均値
採取月日 |  | ４月: 2008-04-09; ８月: 2008-08-20; １０月: 2008-10-22; 中川 １月: 1/14
採取時刻 |  | ４月: 11:00; ８月: 9:40; １０月: 9:15; 中川 １月: 9:07
天 候 |  | ４月: 03; ８月: 02; １０月: 04; 中川 １月: 01
流 量 | m3/d | ４月: 110000; ８月: 4300; １０月: 20000; 中川 １月: 3900 | 3900 | 110000 | 35000
水 温 | ℃ | ４月: 15; ８月: 25.5; １０月: 15.5; 中川 １月: 7 | 7 | 25.5 | 15.75
透視度 | cm | ４月: >30; ８月: >30; １０月: >30; 中川 １月: >30 | >30 | >30 | 30
色 相 |  | ４月: 01; ８月: 01; １０月: 01; 中川 １月: 01
性 状 |  | ４月: 01; ８月: 01; １０月: 01; 中川 １月: 01
臭 気 |  | ４月: 01; ８月: 01; １０月: 01; 中川 １月: 01
ｐＨ |  | ４月: 7.1; ８月: 7.2; １０月: 6.9; 中川 １月: 6.9 | 6.9 | 7.2 | 7.025
ＣＯＤ | mg/l
ＢＯＤ | mg/l | ４月: 1.2; ８月: 0.5; １０月: 0.3; 中川 １月: 1.5 | <0.1 | 1.5 | 0.875
Ｓ Ｓ | mg/l | ４月: 0.8; ８月: 0.7; １０月: 0.2; 中川 １月: 0.6 | <0.1 | 0.8 | 0.575
Ｄ Ｏ | mg/l | ４月: 9.9; ８月: 7.4; １０月: 8.8; 中川 １月: 11 | 7.4 | 11 | 9.275
酸素飽和度 | ％ | ４月: 96; ８月: 87; １０月: 86; 中川 １月: 91 | 86 | 96 | 90
大腸菌群数 | 個/100ml | ４月: 920; ８月: 130; １０月: 1600; 中川 １月: 5400 | 130 | 5400 | 2012.5
油 分 | mg/l | [12 empty] | <0.5 | <0.5 | 0.5
ＭＢＡＳ | mg/l | [12 empty] | <0.01 | <0.01 | 0.01
塩化物イオン | mg/l | ４月: 6; ８月: 7; １０月: 6; 中川 １月: 6 | 6 | 7 | 6.25
Ｔ－Ｎ | mg/l | ４月: 0.2; ８月: 0.16; １０月: 0.31; 中川 １月: 0.72 | 0.16 | 0.72 | 0.3475
Ｔ－Ｐ | mg/l | ４月: 0.005; ８月: <0.001; １０月: 0.015; 中川 １月: 0.019 | 0.005 | 0.019 | 0.01
ＣＯＤ負荷量 | kg/d
ＢＯＤ負荷量 | kg/d | ４月: 130; ８月: 2.1; １０月: 6; 中川 １月: 5.8 | 2.1 | 130 | 35.975
Ｔ－Ｎ負荷量 | kg/d | ４月: 22; ８月: 0.68; １０月: 6.2; 中川 １月: 2.8 | 0.68 | 22 | 7.92
Ｔ－Ｐ負荷量 | kg/d | ４月: 0.55; ８月: 0.004; １０月: 0.3; 中川 １月: 0.074 | 0.004 | 0.55 | 0.232

## 矢ノ川
表．水1-2-1(4) 河川下水路水質調査結果 | [8 empty] | 測点名： | 矢ノ川 |  |  | 平成20年度
項 目 | 単位 | ４月 | ５月 | ６月 | ７月 | ８月 | ９月 | １０月 | １１月 | １２月 | １月 | ２月 | ３月 | 最小値 | 最大値 | 平均値
採取月日 |  | ４月: 2008-04-09; ８月: 2008-08-20; １０月: 2008-10-22; 矢ノ川 １月: 1/14
採取時刻 |  | ４月: 11:15; ８月: 9:55; １０月: 9:30; 矢ノ川 １月: 9:25
天 候 |  | ４月: 03; ８月: 02; １０月: 05; 矢ノ川 １月: 01
流 量 | m3/d | ４月: 230000; ８月: 25000; １０月: 51000; 矢ノ川 １月: 3900 | 3900 | 230000 | 77000
水 温 | ℃ | ４月: 15; ８月: 26; １０月: 18; 矢ノ川 １月: 6 | 6 | 26 | 16.25
透視度 | cm | ４月: >30; ８月: >30; １０月: >30; 矢ノ川 １月: >30 | >30 | >30 | 30
色 相 |  | ４月: 01; ８月: 01; １０月: 01; 矢ノ川 １月: 01
性 状 |  | ４月: 01; ８月: 01; １０月: 01; 矢ノ川 １月: 01
臭 気 |  | ４月: 01; ８月: 01; １０月: 01; 矢ノ川 １月: 01
ｐＨ |  | ４月: 7.1; ８月: 7.5; １０月: 6.9; 矢ノ川 １月: 7.1 | 6.9 | 7.5 | 7.15
ＣＯＤ | mg/l
ＢＯＤ | mg/l | ４月: 0.6; ８月: 0.3; １０月: 0.2; 矢ノ川 １月: <0.1 | <0.1 | 0.6 | 0.3
Ｓ Ｓ | mg/l | ４月: 0.8; ８月: 0.5; １０月: 1; 矢ノ川 １月: 0.4 | <0.1 | 1 | 0.675
Ｄ Ｏ | mg/l | ４月: 9.9; ８月: 7.3; １０月: 9.1; 矢ノ川 １月: 10 | 7.3 | 10 | 9.075
酸素飽和度 | ％ | ４月: 96; ８月: 86; １０月: 93; 矢ノ川 １月: 84 | 84 | 96 | 89.75
大腸菌群数 | 個/100ml | ４月: 5; ８月: 280; １０月: 170; 矢ノ川 １月: 17 | 5 | 280 | 118
油 分 | mg/l | [12 empty] | <0.5 | <0.5 | 0.5
ＭＢＡＳ | mg/l | [12 empty] | <0.01 | <0.01 | 0.01
塩化物イオン | mg/l | ４月: 6; ８月: 7; １０月: 7; 矢ノ川 １月: 6 | 6 | 7 | 6.5
Ｔ－Ｎ | mg/l | ４月: 0.16; ８月: 0.31; １０月: 0.17; 矢ノ川 １月: 0.27 | 0.16 | 0.31 | 0.2275
Ｔ－Ｐ | mg/l | ４月: <0.001; ８月: <0.001; １０月: <0.001; 矢ノ川 １月: <0.001 | <0.001 | 0 | 0.001
ＣＯＤ負荷量 | kg/d
ＢＯＤ負荷量 | kg/d | ４月: 130; ８月: 7.5; １０月: 10; 矢ノ川 １月: 0.3 | 0.3 | 130 | 36.95
Ｔ－Ｎ負荷量 | kg/d | ４月: 36; ８月: 7.7; １０月: 8.6; 矢ノ川 １月: 1 | 1 | 36 | 13.325
Ｔ－Ｐ負荷量 | kg/d | ４月: 0.23; ８月: 0.025; １０月: 0.051; 矢ノ川 １月: 0.003 | 0.003 | 0.23 | 0.07725

## 沓川
表．水1-2-1(5) 河川下水路水質調査結果 | [8 empty] | 測点名： | 沓川 |  |  | 平成20年度
項 目 | 単位 | ４月 | ５月 | ６月 | ７月 | ８月 | ９月 | １０月 | １１月 | １２月 | １月 | ２月 | ３月 | 最小値 | 最大値 | 平均値
採取月日 |  | ５月: 2008-05-22; １０月: 2008-10-15; 沓川 １２月: 12/2; 沓川 ２月: 2009-02-18
採取時刻 |  | ５月: 10:08; １０月: 10:25; 沓川 １２月: 10:13; 沓川 ２月: 10:00
天 候 |  | ５月: 01; １０月: 02; 沓川 １２月: 01; 沓川 ２月: 02
流 量 | m3/d | ５月: 40000; １０月: 28000; 沓川 １２月: 10000; 沓川 ２月: 5200 | 5200 | 40000 | 21000
水 温 | ℃ | ５月: 17; １０月: 19; 沓川 １２月: 12.6; 沓川 ２月: 9.7 | 9.7 | 19 | 14.575
透視度 | cm | ５月: >30; １０月: >30; 沓川 １２月: >30; 沓川 ２月: >30 | >30 | >30 | 30
色 相 |  | ５月: 01; １０月: 01; 沓川 １２月: 01; 沓川 ２月: 01
性 状 |  | ５月: 01; １０月: 01; 沓川 １２月: 01; 沓川 ２月: 01
臭 気 |  | ５月: 01; １０月: 01; 沓川 １２月: 01; 沓川 ２月: 01
ｐＨ |  | ５月: 6.5; １０月: 7.1; 沓川 １２月: 7; 沓川 ２月: 7 | 6.5 | 7.1 | 6.9
ＣＯＤ | mg/l
ＢＯＤ | mg/l | ５月: 0.1; １０月: <0.1; 沓川 １２月: <0.1; 沓川 ２月: <0.1 | <0.1 | 0.1 | 0.1
Ｓ Ｓ | mg/l | ５月: 0.8; １０月: <0.1; 沓川 １２月: 0.1; 沓川 ２月: 0.7 | <0.1 | 0.8 | 0.4
Ｄ Ｏ | mg/l | ５月: 9; １０月: 9; 沓川 １２月: 10; 沓川 ２月: 10 | 9 | 10 | 9.5
酸素飽和度 | ％ | ５月: 90; １０月: 94; 沓川 １２月: 96; 沓川 ２月: 89 | 89 | 96 | 92.25
大腸菌群数 | 個/100ml | ５月: 33; １０月: 170; 沓川 １２月: 240; 沓川 ２月: 17 | 17 | 240 | 115
油 分 | mg/l | [14 empty] | 0.5
ＭＢＡＳ | mg/l | [14 empty] | 0.01
塩化物イオン | mg/l | ５月: 7; １０月: 6; 沓川 １２月: 6; 沓川 ２月: 6 | 6 | 7 | 6.25
Ｔ－Ｎ | mg/l | 沓川 １２月: 0.15 |  |  | 0.15
Ｔ－Ｐ | mg/l | 沓川 １２月: <0.001 |  |  | 0.001
ＣＯＤ負荷量 | kg/d
ＢＯＤ負荷量 | kg/d | ５月: 4; １０月: 2.8; 沓川 １２月: 1; 沓川 ２月: 0.5 | 0.5 | 4 | 2.075
Ｔ－Ｎ負荷量 | kg/d | 沓川 １２月: 1.5 |  |  | 1.5
Ｔ－Ｐ負荷量 | kg/d | 沓川 １２月: 0.01 |  |  | 0.01

## 八十川
表．水1-2-1(6) 河川下水路水質調査結果 | [8 empty] | 測点名： | 八十川 |  |  | 平成20年度
項 目 | 単位 | ４月 | ５月 | ６月 | ７月 | ８月 | ９月 | １０月 | １１月 | １２月 | １月 | ２月 | ３月 | 最小値 | 最大値 | 平均値
採取月日 |  | ５月: 2008-05-22; １０月: 2008-10-15; 八十川 １２月: 12/2; 八十川 ２月: 2009-02-18
採取時刻 |  | ５月: 9:58; １０月: 10:10; 八十川 １２月: 10:00; 八十川 ２月: 9:45
天 候 |  | ５月: 01; １０月: 02; 八十川 １２月: 01; 八十川 ２月: 02
流 量 | m3/d | ５月: 150000; １０月: 68000; 八十川 １２月: 33000; 八十川 ２月: 20000 | 20000 | 150000 | 68000
水 温 | ℃ | ５月: 17; １０月: 20; 八十川 １２月: 13.2; 八十川 ２月: 11 | 11 | 20 | 15.3
透視度 | cm | ５月: >30; １０月: >30; 八十川 １２月: >30; 八十川 ２月: >30 | >30 | >30 | 30
色 相 |  | ５月: 01; １０月: 01; 八十川 １２月: 01; 八十川 ２月: 01
性 状 |  | ５月: 01; １０月: 01; 八十川 １２月: 01; 八十川 ２月: 01
臭 気 |  | ５月: 01; １０月: 01; 八十川 １２月: 01; 八十川 ２月: 01
ｐＨ |  | ５月: 6.4; １０月: 7.1; 八十川 １２月: 6.9; 八十川 ２月: 6.9 | 6.4 | 7.1 | 6.825
ＣＯＤ | mg/l
ＢＯＤ | mg/l | ５月: 0.5; １０月: <0.1; 八十川 １２月: <0.1; 八十川 ２月: 0.1 | <0.1 | 0.5 | 0.2
Ｓ Ｓ | mg/l | ５月: 0.5; １０月: <0.1; 八十川 １２月: 0.2; 八十川 ２月: <0.1 | <0.1 | 0.5 | 0.2
Ｄ Ｏ | mg/l | ５月: 8.8; １０月: 9.1; 八十川 １２月: 9.9; 八十川 ２月: 10 | 8.8 | 10 | 9.45
酸素飽和度 | ％ | ５月: 88; １０月: 97; 八十川 １２月: 93; 八十川 ２月: 91 | 88 | 97 | 92.25
大腸菌群数 | 個/100ml | ５月: 13; １０月: 49; 八十川 １２月: 49; 八十川 ２月: 7 | 7 | 49 | 29.5
油 分 | mg/l | [14 empty] | 0.5
ＭＢＡＳ | mg/l | [14 empty] | 0.01
塩化物イオン | mg/l | ５月: 7; １０月: 6; 八十川 １２月: 6; 八十川 ２月: 6 | 6 | 7 | 6.25
Ｔ－Ｎ | mg/l | 八十川 １２月: 0.23 |  |  | 0.23
Ｔ－Ｐ | mg/l | 八十川 １２月: <0.001 |  |  | 0.001
ＣＯＤ負荷量 | kg/d
ＢＯＤ負荷量 | kg/d | ５月: 75; １０月: 6.8; 八十川 １２月: 3.3; 八十川 ２月: 2 | 2 | 75 | 21.775
Ｔ－Ｎ負荷量 | kg/d | 八十川 １２月: 7.5 |  |  | 7.5
Ｔ－Ｐ負荷量 | kg/d | 八十川 １２月: 0.033 |  |  | 0.033

## 古川
表．水1-2-1(7) 河川下水路水質調査結果 | [8 empty] | 測点名： | 古川 |  |  | 平成20年度
項 目 | 単位 | ４月 | ５月 | ６月 | ７月 | ８月 | ９月 | １０月 | １１月 | １２月 | １月 | ２月 | ３月 | 最小値 | 最大値 | 平均値
採取月日 |  | ５月: 2008-05-22; １０月: 2008-10-15; 古川 １２月: 12/2; 古川 ２月: 2009-02-18
採取時刻 |  | ５月: 9:23; １０月: 9:50; 古川 １２月: 9:40; 古川 ２月: 9:25
天 候 |  | ５月: 01; １０月: 02; 古川 １２月: 02; 古川 ２月: 02
流 量 | m3/d | ５月: 150000; １０月: 140000; 古川 １２月: 25000; 古川 ２月: 75000 | 25000 | 150000 | 98000
水 温 | ℃ | ５月: 16.5; １０月: 19; 古川 １２月: 12; 古川 ２月: 8.5 | 8.5 | 19 | 14
透視度 | cm | ５月: >30; １０月: >30; 古川 １２月: >30; 古川 ２月: >30 | >30 | >30 | 30
色 相 |  | ５月: 01; １０月: 01; 古川 １２月: 01; 古川 ２月: 01
性 状 |  | ５月: 01; １０月: 01; 古川 １２月: 01; 古川 ２月: 01
臭 気 |  | ５月: 01; １０月: 01; 古川 １２月: 01; 古川 ２月: 01
ｐＨ |  | ５月: 6.3; １０月: 6.8; 古川 １２月: 7; 古川 ２月: 6.9 | 6.3 | 7 | 6.75
ＣＯＤ | mg/l
ＢＯＤ | mg/l | ５月: 1.2; １０月: 0.1; 古川 １２月: 0.4; 古川 ２月: 0.1 | <0.1 | 1.2 | 0.4
Ｓ Ｓ | mg/l | ５月: 0.8; １０月: 2.4; 古川 １２月: 0.1; 古川 ２月: 1.1 | 0.1 | 2.4 | 1.1
Ｄ Ｏ | mg/l | ５月: 8.7; １０月: 9; 古川 １２月: 10; 古川 ２月: 11 | 8.7 | 11 | 9.675
酸素飽和度 | ％ | ５月: 87; １０月: 94; 古川 １２月: 96; 古川 ２月: 94 | 87 | 96 | 92.75
大腸菌群数 | 個/100ml | ５月: 8; １０月: 170; 古川 １２月: 49; 古川 ２月: 21 | 8 | 170 | 62
油 分 | mg/l | [14 empty] | 0.5
ＭＢＡＳ | mg/l | [14 empty] | 0.01
塩化物イオン | mg/l | ５月: 6; １０月: 6; 古川 １２月: 6; 古川 ２月: 6 | 6 | 6 | 6
Ｔ－Ｎ | mg/l | 古川 １２月: 0.19 |  |  | 0.19
Ｔ－Ｐ | mg/l | 古川 １２月: <0.001 |  |  | 0.001
ＣＯＤ負荷量 | kg/d
ＢＯＤ負荷量 | kg/d | ５月: 180; １０月: 14; 古川 １２月: 10; 古川 ２月: 7.5 | 7.5 | 180 | 52.875
Ｔ－Ｎ負荷量 | kg/d | 古川 １２月: 4.7 |  |  | 4.7
Ｔ－Ｐ負荷量 | kg/d | 古川 １２月: 0.025 |  |  | 0.025

## 北川
表．水1-2-1(2) 河川下水路水質調査結果 | [8 empty] | 測点名： | 北川 |  |  | 平成20年度
項 目 | 単位 | ４月 | ５月 | ６月 | ７月 | ８月 | ９月 | １０月 | １１月 | １２月 | １月 | ２月 | ３月 | 最小値 | 最大値 | 平均値
採取月日 |  | ７月: 2008-07-30; ９月: 2008-09-24; 北川 １２月: 12/10
採取時刻 |  | ７月: 9:25; ９月: 9:10; 北川 １２月: 10:45
天 候 |  | ７月: 02; ９月: 04; 北川 １２月: 01
流 量 | m3/d | ７月: 10000; ９月: 87000; 北川 １２月: 44000 | 10000 | 87000 | 47000
水 温 | ℃ | ７月: 24; ９月: 21; 北川 １２月: 18 | 18 | 24 | 21
透視度 | cm | ７月: >30; ９月: >30; 北川 １２月: >30 | 0 | >30 | 30
色 相 |  | ７月: 01; ９月: 01; 北川 １２月: 01
性 状 |  | ７月: 01; ９月: 01; 北川 １２月: 02
臭 気 |  | ７月: 01; ９月: 01; 北川 １２月: 05
ｐＨ |  | ７月: 6.6; ９月: 6.1; 北川 １２月: 6.7 | 6.1 | 6.7 | 6.4667
ＣＯＤ | mg/l | ７月: 12; ９月: 0.4; 北川 １２月: 8.5 | 0.4 | 12
ＢＯＤ | mg/l | ７月: 19; ９月: 0.5; 北川 １２月: 8.3 | 0.5 | 19 | 9.2667
Ｓ Ｓ | mg/l | ７月: 13; ９月: 0.9; 北川 １２月: 5.6 | 0.9 | 13 | 6.5
Ｄ Ｏ | mg/l | ７月: 7.6; ９月: 7.1; 北川 １２月: 6.3 | 6.3 | 7.6 | 7
酸素飽和度 | ％ | ７月: 90; ９月: 78; 北川 １２月: 70 | 70 | 90 | 79.3333
大腸菌群数 | 個/100ml | ７月: 160000; ９月: 33000; 北川 １２月: 70000 | 33000 | 160000 | 87666.6667
油 分 | mg/l | ９月: <0.5 | 0 | 0 | 0.5
ＭＢＡＳ | mg/l | ９月: 0.05 | 0.05 | 0.05 | 0.05
塩化物イオン | mg/l | ７月: 3600; ９月: 700; 北川 １２月: 7400 | 700 | 7400 | 3900
Ｔ－Ｎ | mg/l | ７月: 5.3; ９月: 1.2; 北川 １２月: 1.9 | 1.2 | 5.3 | 2.8
Ｔ－Ｐ | mg/l | ７月: 1.4; ９月: 0.035; 北川 １２月: 0.072 | 0.035 | 1.4 | 0.50233
ＣＯＤ負荷量 | kg/d | ７月: 120; ９月: 34; 北川 １２月: 370 | 34 | 370 | 174.6667
ＢＯＤ負荷量 | kg/d | ７月: 190; ９月: 43; 北川 １２月: 360 | 43 | 360 | 197.6667
Ｔ－Ｎ負荷量 | kg/d | ７月: 53; ９月: 100; 北川 １２月: 83 | 53 | 100 | 78.6667
Ｔ－Ｐ負荷量 | kg/d | ７月: 14; ９月: 3; 北川 １２月: 3.1 | 3 | 14 | 6.7

## 中村山下水
表．水1-2-1(8) 河川下水路水質調査結果 | [8 empty] | 測点名： | 中村山下水 |  |  | 平成20年度
項 目 | 単位 | ４月 | ５月 | ６月 | ７月 | ８月 | ９月 | １０月 | １１月 | １２月 | １月 | ２月 | ３月 | 最小値 | 最大値 | 平均値
採取月日 |  | ７月: 2008-07-30; ９月: 2008-09-24; 中村山下水 １２月: 12/10; 平成20年度 ３月: 2009-03-11
採取時刻 |  | ７月: 10:00; ９月: 10:05; 中村山下水 １２月: 9:30; 平成20年度 ３月: 9:15
天 候 |  | ７月: 02; ９月: 02; 中村山下水 １２月: 01; 平成20年度 ３月: 03
流 量 | m3/d | [12 empty] | - | - | - | bar: ７月; ９月; 中村山下水 １２月; 平成20年度 ３月
水 温 | ℃ | ７月: 27; ９月: 24; 中村山下水 １２月: 18.3; 平成20年度 ３月: 16 | 16 | 27 | 21.325
透視度 | cm | ７月: >30; ９月: >30; 中村山下水 １２月: >30; 平成20年度 ３月: >30 | >30 | >30 | 30
色 相 |  | ７月: 02; ９月: 02; 中村山下水 １２月: 01; 平成20年度 ３月: 01
性 状 |  | ７月: 05; ９月: 05; 中村山下水 １２月: 01; 平成20年度 ３月: 01
臭 気 |  | ７月: 10; ９月: 10; 中村山下水 １２月: 01; 平成20年度 ３月: 31
ｐＨ |  | ７月: 6.8; ９月: 6.8; 中村山下水 １２月: 7.7; 平成20年度 ３月: 7 | 6.8 | 7.7 | 7.075
ＣＯＤ | mg/l | ７月: 13; ９月: 4; 中村山下水 １２月: 2.8; 平成20年度 ３月: 1.6 | 1.6 | 13 | 5.4
ＢＯＤ | mg/l | [12 empty] | - | - | - | bar: ７月; ９月; 中村山下水 １２月; 平成20年度 ３月
Ｓ Ｓ | mg/l | ７月: 5.2; ９月: 3.1; 中村山下水 １２月: 1.8; 平成20年度 ３月: 1.6 | 1.6 | 5.2 | 2.925
Ｄ Ｏ | mg/l | ７月: 2.9; ９月: 4.9; 中村山下水 １２月: 4.6; 平成20年度 ３月: 3.5 | 2.9 | 4.9 | 3.975
酸素飽和度 | ％ | ７月: 40; ９月: 63; 中村山下水 １２月: 58; 平成20年度 ３月: 39 | 39 | 63 | 50
大腸菌群数 | 個/100ml | ７月: 160000; ９月: 220000; 中村山下水 １２月: 170000; 平成20年度 ３月: 17000 | 17000 | 220000 | 140000
油 分 | mg/l | ９月: <0.5 | <0.5 | <0.5 | 0.5
ＭＢＡＳ | mg/l | ９月: 0.26 | 0.26 | 0.26 | 0.26
塩化物イオン | mg/l | ７月: 14000; ９月: 11000; 中村山下水 １２月: 19000; 平成20年度 ３月: 11000 | 11000 | 19000 | 13750
Ｔ－Ｎ | mg/l | ７月: 1.7; ９月: 0.45; 中村山下水 １２月: 1.5; 平成20年度 ３月: 1.9 | 0.45 | 1.9 | 1.3875
Ｔ－Ｐ | mg/l | ７月: 0.38; ９月: <0.001; 中村山下水 １２月: 0.12; 平成20年度 ３月: <0.001 | <0.001 | 0.38 | 0.13
ＣＯＤ負荷量 | kg/d | [12 empty] | - | - | - | bar: ７月; ９月; 中村山下水 １２月; 平成20年度 ３月
ＢＯＤ負荷量 | kg/d | [12 empty] | - | - | - | bar: ７月; ９月; 中村山下水 １２月; 平成20年度 ３月
Ｔ－Ｎ負荷量 | kg/d | [12 empty] | - | - | - | bar: ７月; ９月; 中村山下水 １２月; 平成20年度 ３月
Ｔ－Ｐ負荷量 | kg/d | [12 empty] | - | - | - | bar: ７月; ９月; 中村山下水 １２月; 平成20年度 ３月

## 林町下水
表．水1-2-1(9) 河川下水路水質調査結果 | [8 empty] | 測点名： | 林町下水路 |  |  | 平成20年度
項 目 | 単位 | ４月 | ５月 | ６月 | ７月 | ８月 | ９月 | １０月 | １１月 | １２月 | １月 | ２月 | ３月 | 最小値 | 最大値 | 平均値
採取月日 |  | ７月: 2008-07-30; ９月: 2008-09-24; 林町下水路 １２月: 12/10; 平成20年度 ３月: 2009-03-11
採取時刻 |  | ７月: 9:52; ９月: 10:00; 林町下水路 １２月: 9:40; 平成20年度 ３月: 9:45
天 候 |  | ７月: 02; ９月: 02; 林町下水路 １２月: 01; 平成20年度 ３月: 03
流 量 | m3/d | ７月: 280; ９月: 200; 林町下水路 １２月: 590; 平成20年度 ３月: 300 | 200 | 590 | 340
水 温 | ℃ | ７月: 28; ９月: 23.5; 林町下水路 １２月: 15.6; 平成20年度 ３月: 13.5 | 13.5 | 28 | 20.15
透視度 | cm | ７月: 15; ９月: >30; 林町下水路 １２月: 17; 平成20年度 ３月: 23 | 15 | 23 | 21
色 相 |  | ７月: 02; ９月: 02; 林町下水路 １２月: 02; 平成20年度 ３月: 02
性 状 |  | ７月: 05; ９月: 05; 林町下水路 １２月: 05; 平成20年度 ３月: 02
臭 気 |  | ７月: 10; ９月: 10; 林町下水路 １２月: 10; 平成20年度 ３月: 10
ｐＨ |  | ７月: 6.8; ９月: 6.3; 林町下水路 １２月: 6.8; 平成20年度 ３月: 7 | 6.3 | 7 | 6.725
ＣＯＤ | mg/l | ７月: 20; ９月: 14; 林町下水路 １２月: 15; 平成20年度 ３月: 15 | 14 | 20
ＢＯＤ | mg/l | ７月: 40; ９月: 19; 林町下水路 １２月: 30; 平成20年度 ３月: 54 | 19 | 54 | 35.75
Ｓ Ｓ | mg/l | ７月: 29; ９月: 10; 林町下水路 １２月: 13; 平成20年度 ３月: 11 | 10 | 29 | 15.75
Ｄ Ｏ | mg/l | ７月: 2.1; ９月: 2.7; 林町下水路 １２月: 3.8; 平成20年度 ３月: 3.9 | 2.1 | 3.9 | 3.125
酸素飽和度 | ％ | ７月: 25; ９月: 30; 林町下水路 １２月: 38; 平成20年度 ３月: 37 | 25 | 38 | 32.5
大腸菌群数 | 個/100ml | ７月: 160000; ９月: 1600000; 林町下水路 １２月: 1600000; 平成20年度 ３月: 920000 | 160000 | 1600000 | 1070000
油 分 | mg/l | ９月: <0.5 | <0.5 | <0.5 | 0.5
ＭＢＡＳ | mg/l | ９月: 4.3 | 4.3 | 4.3 | 4.3
塩化物イオン | mg/l | ７月: 1400; ９月: 460; 林町下水路 １２月: 3800; 平成20年度 ３月: 1800 | 460 | 3800 | 1865
Ｔ－Ｎ | mg/l | ７月: 10; ９月: 9.2; 林町下水路 １２月: 6.5; 平成20年度 ３月: 8.7 | 6.5 | 10 | 8.6
Ｔ－Ｐ | mg/l | ７月: 2.7; ９月: 0.67; 林町下水路 １２月: 0.76; 平成20年度 ３月: 0.78 | 0.67 | 2.7 | 1.2275
ＣＯＤ負荷量 | kg/d | ７月: 5.6; ９月: 2.8; 林町下水路 １２月: 8.8; 平成20年度 ３月: 4.5 | 2.8 | 8.8
ＢＯＤ負荷量 | kg/d | ７月: 11; ９月: 3.8; 林町下水路 １２月: 17; 平成20年度 ３月: 16 | 3.8 | 17 | 11.95
Ｔ－Ｎ負荷量 | kg/d | ７月: 2.8; ９月: 1.8; 林町下水路 １２月: 3.8; 平成20年度 ３月: 2.6 | 1.8 | 3.8 | 2.75
Ｔ－Ｐ負荷量 | kg/d | ７月: 0.75; ９月: 0.13; 林町下水路 １２月: 0.44; 平成20年度 ３月: 0.23 | 0.13 | 0.75 | 0.3875

## 矢ノ浜下水
表．水1-2-1(11) 河川下水路水質調査結果 | [8 empty] | 測点名： | 矢の浜下水路 |  |  | 平成20年度
項 目 | 単位 | ４月 | ５月 | ６月 | ７月 | ８月 | ９月 | １０月 | １１月 | １２月 | １月 | ２月 | ３月 | 最小値 | 最大値 | 平均値
採取月日 |  | ７月: 2008-07-30; ９月: 2008-09-24; 矢の浜下水路 １２月: 12/10; 平成20年度 ３月: 2009-03-11
採取時刻 |  | ７月: 9:35; ９月: 9:40; 矢の浜下水路 １２月: 10:00; 平成20年度 ３月: 10:00
天 候 |  | ７月: 02; ９月: 04; 矢の浜下水路 １２月: 01; 平成20年度 ３月: 03
流 量 | m3/d | ７月: 18000; ９月: 39000; 矢の浜下水路 １２月: 29000; 平成20年度 ３月: 21000 | 18000 | 39000 | 27000
水 温 | ℃ | ７月: 24; ９月: 21; 矢の浜下水路 １２月: 18; 平成20年度 ３月: 15.5 | 15.5 | 24 | 19.625
透視度 | cm | ７月: >30; ９月: >30; 矢の浜下水路 １２月: >30; 平成20年度 ３月: >30 | 0 | >30 | 30
色 相 |  | ７月: 01; ９月: 01; 矢の浜下水路 １２月: 01; 平成20年度 ３月: 01
性 状 |  | ７月: 01; ９月: 01; 矢の浜下水路 １２月: 01; 平成20年度 ３月: 01
臭 気 |  | ７月: 01; ９月: 01; 矢の浜下水路 １２月: 10; 平成20年度 ３月: 01
ｐＨ |  | ７月: 6.8; ９月: 6.4; 矢の浜下水路 １２月: 7; 平成20年度 ３月: 6.6 | 6.4 | 7 | 6.7
ＣＯＤ | mg/l | ７月: 1.8; ９月: 2; 矢の浜下水路 １２月: 1.2; 平成20年度 ３月: 0.2 | 0.2 | 2 | 1.3
ＢＯＤ | mg/l | ７月: 0.4; ９月: 1.7; 矢の浜下水路 １２月: 0.6; 平成20年度 ３月: 1.2 | 0.4 | 1.7 | 0.975
Ｓ Ｓ | mg/l | ７月: 3.7; ９月: 2.9; 矢の浜下水路 １２月: 1.2; 平成20年度 ３月: 2.8 | 1.2 | 3.7 | 2.65
Ｄ Ｏ | mg/l | ７月: 6.9; ９月: 6.1; 矢の浜下水路 １２月: 6.5; 平成20年度 ３月: 7.4 | 6.1 | 7.4 | 6.725
酸素飽和度 | ％ | ７月: 80; ９月: 67; 矢の浜下水路 １２月: 72; 平成20年度 ３月: 74 | 67 | 80 | 73.25
大腸菌群数 | 個/100ml | ７月: 16000; ９月: 5400; 矢の浜下水路 １２月: 11000; 平成20年度 ３月: 17000 | 5400 | 17000 | 12350
油 分 | mg/l | ９月: <0.5 | 0.5 | 0.5 | 0.5
ＭＢＡＳ | mg/l | ９月: 0.03 | 0.03 | 0.03 | 0.03
塩化物イオン | mg/l | ７月: 1100; ９月: 950; 矢の浜下水路 １２月: 7500; 平成20年度 ３月: 2000 | 950 | 7500 | 1900
Ｔ－Ｎ | mg/l | ７月: 0.67; ９月: 0.81; 矢の浜下水路 １２月: 0.45; 平成20年度 ３月: 1 | 0.45 | 1 | 0.7325
Ｔ－Ｐ | mg/l | ７月: 0.17; ９月: 0.036; 矢の浜下水路 １２月: 0.041; 平成20年度 ３月: 0.032 | 0.032 | 0.17 | 0.06975
ＣＯＤ負荷量 | kg/d | ７月: 32; ９月: 78; 矢の浜下水路 １２月: 34; 平成20年度 ３月: 4.2 | 4.2 | 78 | 170
ＢＯＤ負荷量 | kg/d | ７月: 7.2; ９月: 66; 矢の浜下水路 １２月: 17; 平成20年度 ３月: 25 | 7.2 | 66 | 220
Ｔ－Ｎ負荷量 | kg/d | ７月: 12; ９月: 31; 矢の浜下水路 １２月: 13; 平成20年度 ３月: 21 | 12 | 31 | 19.25
Ｔ－Ｐ負荷量 | kg/d | ７月: 3; ９月: 1.4; 矢の浜下水路 １２月: 1.1; 平成20年度 ３月: 0.67 | 0.67 | 3 | 1.5425

## 中川下水
表．水1-2-1(10) 河川下水路水質調査結果 | [8 empty] | 測点名： | 中川下水路 |  |  | 平成20年度
項 目 | 単位 | ４月 | ５月 | ６月 | ７月 | ８月 | ９月 | １０月 | １１月 | １２月 | １月 | ２月 | ３月 | 最小値 | 最大値 | 平均値
採取月日 |  | ７月: 2008-07-30; ９月: 2008-09-24; 中川下水路 １２月: 12/10; 平成20年度 ３月: 2009-03-11
採取時刻 |  | ７月: 10:15; ９月: 10:15; 中川下水路 １２月: 9:25; 平成20年度 ３月: 9:25
天 候 |  | ７月: 02; ９月: 02; 中川下水路 １２月: 01; 平成20年度 ３月: 03
流 量 | m3/d | ７月: 1000; ９月: 300; 中川下水路 １２月: 410; 平成20年度 ３月: 240 | 240 | 1000 | 490
水 温 | ℃ | ７月: 25; ９月: 24; 中川下水路 １２月: 14; 平成20年度 ３月: 13 | 13 | 25 | 19
透視度 | cm | ７月: >30; ９月: >30; 中川下水路 １２月: 25; 平成20年度 ３月: 21 | 21 | >30 | 30
色 相 |  | ７月: 02; ９月: 02; 中川下水路 １２月: 02; 平成20年度 ３月: 02
性 状 |  | ７月: 05; ９月: 05; 中川下水路 １２月: 05; 平成20年度 ３月: 03
臭 気 |  | ７月: 10; ９月: 10; 中川下水路 １２月: 10; 平成20年度 ３月: 10
ｐＨ |  | ７月: 6.8; ９月: 6.6; 中川下水路 １２月: 7; 平成20年度 ３月: 7 | 6.6 | 7 | 6.85
ＣＯＤ | mg/l | ７月: 7; ９月: 20; 中川下水路 １２月: 27; 平成20年度 ３月: 23 | 7 | 27
ＢＯＤ | mg/l | ７月: 7.8; ９月: 26; 中川下水路 １２月: 49; 平成20年度 ３月: 62 | 7.8 | 62 | 36.2
Ｓ Ｓ | mg/l | ７月: 8.5; ９月: 10; 中川下水路 １２月: 13; 平成20年度 ３月: 58 | 8.5 | 58 | 22.375
Ｄ Ｏ | mg/l | ７月: 3.7; ９月: 0.6; 中川下水路 １２月: 2.7; 平成20年度 ３月: 2.3 | 0.6 | 3.7 | 2.325
酸素飽和度 | ％ | ７月: 43; ９月: 6; 中川下水路 １２月: 25; 平成20年度 ３月: 21 | 6 | 43 | 23.75
大腸菌群数 | 個/100ml | ７月: 160000; ９月: 1600000; 中川下水路 １２月: 920000; 平成20年度 ３月: 1600000 | 160000 | 1600000 | 1070000
油 分 | mg/l | ９月: 1.5 | 1.5 | 1.5 | 1.5
ＭＢＡＳ | mg/l | ９月: 6.4 | 6.4 | 6.4 | 6.4
塩化物イオン | mg/l | ７月: 9; ９月: 19; 中川下水路 １２月: 18; 平成20年度 ３月: 53 | 9 | 53 | 24.75
Ｔ－Ｎ | mg/l | ７月: 0.56; ９月: 1.7; 中川下水路 １２月: 5.4; 平成20年度 ３月: 8.1 | 0.56 | 8.1 | 3.94
Ｔ－Ｐ | mg/l | ７月: 0.06; ９月: 0.79; 中川下水路 １２月: 1.1; 平成20年度 ３月: 1.1 | 0.06 | 1.1 | 0.7625
ＣＯＤ負荷量 | kg/d | ７月: 7; ９月: 6; 中川下水路 １２月: 11; 平成20年度 ３月: 5.5 | 5.5 | 11 | 7.375
ＢＯＤ負荷量 | kg/d | ７月: 7.8; ９月: 7.8; 中川下水路 １２月: 20; 平成20年度 ３月: 14 | 7.8 | 20 | 12.4
Ｔ－Ｎ負荷量 | kg/d | ７月: 0.56; ９月: 0.51; 中川下水路 １２月: 2.2; 平成20年度 ３月: 1.9 | 0.51 | 2.2 | 1.2925
Ｔ－Ｐ負荷量 | kg/d | ７月: 0.06; ９月: 0.23; 中川下水路 １２月: 0.45; 平成20年度 ３月: 0.26 | 0.06 | 0.45 | 0.25